## Демонтажные работы+ - Дефектная
Глава Криводановского сельсовета Новосибирского района Новосибирской области
____________Д.С. Лещенко
"____" ________________ 2024
ВЕДОМОСТЬ ОБЪЕМОВ РАБОТ
Благоустройство дворовой территории многоквартирного жилого дома № 26, ул. Зеленая с. Криводановка Новосибирского района Новосибирской области
№ п/п | Наименование | Ед. изм. | Кол. | Формула расчета объемов | Ссылка на чертежи
1 | 2 | 3 | 4 | 5 | 6
Демонтажные работы | [5 empty] | Раздел 1. Демонтажные работы
Возврат заказчику | [6 empty] | Возврат заказчику
1 | Демонтаж песочницы (4 опоры) | шт | 1 |  | МК-155/24-ПЗУ л.6
2 | Погрузка в автотранспортное средство песочницы вручную | т | 0.02 |  | МК-155/24-ПЗУ л.6
3 | Перевозка грузов I класса автомобилями-самосвалами грузоподъемностью до 15 т по дорогам с усовершенствованным (асфальтобетонным, цементобетонным, железобетонным, обработанным органическим вяжущим) дорожным покрытием на расстояние 16 км | т | 0.02 |  | МК-155/24-ПЗУ л.6
Вывоз на полигон ТБО | [6 empty] | Вывоз на полигон ТБО
4 | Разборка покрытий и оснований: цементно-бетонных, толщ.40см | м2/м3 | 198,2/79,28 |  | МК-155/24-ПЗУ л.6
6 | Срезка поверхностного слоя асфальтобетонных дорожных покрытий на щебне марки по дробимости 1000 и более дорожными фрезами при ширине барабана 1000 мм, локальными картами площадью до 75 м2, толщина слоя: до 5 см | м2 | 338.7 |  | МК-155/24-ПЗУ л.6
7 | Снятие старого щебеночного покрытия детской площадки толщиной 5см | м2/м3 | 490,1/24,505 |  | МК-155/24-ПЗУ л.6
8 | Демонтаж бортовых камней 100х30х15-360пм, 100х20х8-209,1пм | пм | 569.1 | 360+209,1 | МК-155/24-ПЗУ л.6
9 | Погрузка в автотранспортное средство экскаваторами емкостью ковша до 0,5 м3 | т | 249.88 | 2,2*79,28+1,4*24,505+0,094*360+0,035*209,1 | МК-155/24-ПЗУ л.6
10 | Перевозка грузов I класса автомобилями-самосвалами грузоподъемностью до 15 т по дорогам с усовершенствованным (асфальтобетонным, цементобетонным, железобетонным, обработанным органическим вяжущим) дорожным покрытием на расстояние 16 км | т | 292.22 | 2,2*79,28+338,7*2,5*0,05+1,4*24,505+0,094*360+0,035*209,1 | МК-155/24-ПЗУ л.6
Вертикальная планировка
№ п/п | Наименование | Ед. изм. | Кол. |  | Примечание
1 | 2 | 3 | 4 |  | 5
Вертикальная планировка | [5 empty] | Раздел 1. Вертикальная планировка
11 | Разработка грунта в отвал экскаваторами с ковшом вместимостью 0,4 (0,35-0,45) м3, группа грунтов: 2 | м3 | 167,7 |  | МК-155/24-ПЗУ л.5
12 | Разработка грунта с погрузкой на автомобили-самосвалы в котлованах экскаваторами с ковшом вместимостью 0,4 м3, группа грунтов: 2 | м3 | 466,4 |  | МК-155/24-ПЗУ л.5
13 | Разработка грунта с перемещением до 10 м бульдозерами мощностью: 59 кВт (80 л.с.), группа грунтов 2 | м3 | 152,5 |  | МК-155/24-ПЗУ л.5
Вывоз недостающего грунта | [6 empty] | Вывоз переработанного грунта
14 | Перевозка грунта автомобилями-самосвалами грузоподъемностью до 15 т на расстояние 16 км | т | 792,88 | 466,4*1,7 | МК-155/24-ПЗУ л.5
Благоустройство
№ п/п | Наименование | Ед. изм. | Кол. |  | Примечание
1 | 2 | 3 | 4 |  | 5
Тип 1. Проезд, автостоянка
14 | Выравнивающий слой из щебня плотных горных пород для строительных работ М 600, фракция 5(3)-20 мм | м3 | 91 | расход 1,26 | МК-155/24-ПЗУ л.6, п.4
15 | Устройство покрытия из горячих асфальтобетонных смесей асфальтоукладчиками: третьего типоразмера, ширина укладки до 6 м, толщина слоя 4 см //2,5-7,5см=5см, в т.ч. Битум нефтяной дорожный БНД 90/130 - 0,90013тн, Смеси асфальтобетонные плотные мелкозернистые, тип Б, марка I - 169,096 | м2 | 1285.9 | 947,2+338,7 | МК-155/24-ПЗУ л.6
16 | Установка бортовых камней бетонных БР100.30.15 | м | 360 |  | МК-155/24-ПЗУ л.6
17 | Установка бортовых камней бетонных БР100.20.08 | м | 209.1 |  | МК-155/24-ПЗУ л.6
Тип 2. Тротуар, подходы к подъездам
18 | Устройство выравнивающего слоя из песка среднезернистого толщ. 150мм | м2 | 198.2 | 146,5+51,7 расход 1,1 | МК-155/24-ПЗУ л.6
19 | Укладка фракционного щебня в два слоя (7см+8см) с розливом битума 2,5л/м3 | м2 | 198.2 |  | МК-155/24-ПЗУ л.6
20 | Укладка плотного асфальтобетона из крупнозернистой смеси I марки, тип Б 5см | м2 | 198.2 |  | МК-155/24-ПЗУ л.6
21 | Укладка плотного асфальтобетона из мелкозернистой смеси II марки, тип Б 5см | м2 | 198.2 |  | МК-155/24-ПЗУ л.6
Тип 3. Детская площадка с заменяемым финишным покрытием
22 | Устройство покрытий толщиной 5 см с окатанными зернами (Щебень из гравия для дорожного строительства М 800, фракция 4-5,6 мм) | м2 | 490,1 | расход 1,26 | МК-155/24-ПЗУ л.6
Устройство дренажного колодца
23 | Устройство щебеночного основания из щебеня из плотных горных пород для строительных работ М 800, фракция 5(3)-20 мм | м3 | 1.3 |  | МК-155/24-ПЗУ л.4
24 | Установка конического дренажного колодца 2,5/1/0,6 с люком | шт | 1 |  | МК-155/24-ПЗУ л.4
МАФ
№ п/п | Наименование | Ед. изм. | Кол. |  | Примечание
1 | 2 | 3 | 4 |  | 5
Раздел 1. МАФ | [5 empty] | Раздел 1. МАФ
25 | Установка песочницы (металлических столбов высотой до 4 м: с погружением в бетонное основание -4шт) | шт | 1 |  | МК-155/24-ПЗУ л.4
26 | Установка качели малые с подвесом (металлических столбов высотой до 4 м: с погружением в бетонное основание - 4шт) | шт | 1 |  | МК-155/24-ПЗУ л.4